## ver.1 (hidden)
移位指令 | SLL rd, rs1, rs2 | R
| SLLI rd, rd1, shamt | I
| SRL rd, rs1, rs2 | R
| SRLI rd, rs1, shamt | I
| SRA rd, rs1, rs2 | R
| SRAI rd, rs1, shamt | I
算术运算指令 | ADD rd, rs1, rs2 | R
| ADDI rd, rs1, imm | I
| SUB rd, rs1, rs2 | R
| LUI rd, imm | U
逻辑运算指令 | XOR rd, rs1, rs2 | R
| XORI rd, rs1, rs2 | I
| OR rd, rs1, rs2 | R
| ORI rd, rs1, rs2 | I
| AND rd, rs1, rs2 | R
| ANDI rd, rs1, rs2 | I
比较指令 | SLT rd, rs1, rs2 | R
| SLTI rd, rs1, imm | I
| SLTU rd, rs1, rs2 | R
| SLTIU rd, rs1, rs2 | I
分支指令 | BEQ rs1, rs2, imm | B
| BNE rs1, rs2, imm | B
| BLT rs1, rs2, imm | B
| BGE rs1, rs2, imm | B
| BLTU rs1, rs2, imm | B
| BGEU rs1, rs2, imm | B
跳转链接指令 | JAL rd, imm | J
| JALR rd, rs1, imm | I
加载指令 | LB rd, rs1, imm | I
| LH rd, rs1, imm | I
| LW rd, rs1, imm | I
存储指令 | SB rs1, rs2, imm | S
| SH rs1, rs2, imm | S
| SW rs1, rs2, imm | S

## LA32R
LA32R指令速查表
助记符 | 指令格式 | [6 empty] | 使用语法 | 操作及解释
BIT# | 31..26 | 25 | 24..22 | 21..15 | 14..10 | 9..5 | 4..0 |  | (r)表示寄存器r的值; Mem[addr]表示地址为addr的存储单元的值; sext(a)表示a的符号扩展; zext(a)表示a的零扩展; unsigned(a)表示将a视为无符号数
3R型 | opcode |  |  |  | rk | rj | rd
add.w | 000000 | 0 | 000 | 0100000 | rk | rj | rd | add.w rd, rj, rk | (rd) ← (rj) + (rk)
sub.w | 000000 | 0 | 000 | 0100010 | rk | rj | rd | sub.w rd, rj, rk | (rd) ← (rj) - (rk)
and | 000000 | 0 | 000 | 0101001 | rk | rj | rd | and rd, rj, rk | (rd) ← (rj) & (rk)
or | 000000 | 0 | 000 | 0101010 | rk | rj | rd | or rd, rj, rk | (rd) ← (rj) ¦ (rk)
xor | 000000 | 0 | 000 | 0101011 | rk | rj | rd | xor rd, rj, rk | (rd) ← (rj) ^ (rk)
nor | 000000 | 0 | 000 | 0101000 | rk | rj | rd | nor rd, rj, rk | (rd) ← ~ ( (rj) ¦ (rk) )
sll.w | 000000 | 0 | 000 | 0101110 | rk | rj | rd | sll.w rd, rj, rk | (rd) ← (rj) << (rk)[4:0]
srl.w | 000000 | 0 | 000 | 0101111 | rk | rj | rd | srl.w rd, rj, rk | (rd) ← (rj) >> (rk)[4:0], 逻辑右移
sra.w | 000000 | 0 | 000 | 0110000 | rk | rj | rd | sra.w rd, rj, rk | (rd) ← (rj) >> (rk)[4:0], 算术右移
slt | 000000 | 0 | 000 | 0100100 | rk | rj | rd | slt rd, rj, rk | (rd) ← ((rj) < (rk)), 有符号比较
sltu | 000000 | 0 | 000 | 0100101 | rk | rj | rd | sltu rd, rj, rk | (rd) ← ((rj) < (rk)), 无符号比较
mul.w | 000000 | 0 | 000 | 0111000 | rk | rj | rd | mul.w rd, rj, rk | (rd) ← ( (rj) × (rk) )[31:0]
mulh.w | 000000 | 0 | 000 | 0111001 | rk | rj | rd | mulh.w rd, rj, rk | (rd) ← ( (rj) × (rk) )[63:32]
mulh.wu | 000000 | 0 | 000 | 0111010 | rk | rj | rd | mulh.wu rd, rj, rk | (rd) ← ( unsigned(rj) × unsigned(rk) )[63:32]
div.w | 000000 | 0 | 000 | 1000000 | rk | rj | rd | div.w rd, rj, rk | (rd) ← (rj) ÷ (rk)
div.wu | 000000 | 0 | 000 | 1000010 | rk | rj | rd | div.wu rd, rj, rk | (rd) ← unsigned(rj) ÷ unsigned(rk)
mod.w | 000000 | 0 | 000 | 1000001 | rk | rj | rd | mod.w rd, rj, rk | (rd) ← (rj) % (rk)
mod.wu | 000000 | 0 | 000 | 1000011 | rk | rj | rd | mod.wu rd, rj, rk | (rd) ← unsigned(rj) % unsigned(rk)
break | 000000 | 0 | 000 | 1010100 | code |  |  | break code | 无条件触发断点例外，code作为例外处理程序传递参数用
syscall | 000000 | 0 | 000 | 1010110 | code |  |  | syscall code | 无条件触发系统调用例外，code作为例外处理程序传递参数用
2RI5型 | opcode |  |  |  | ui5[4:0] | rj | rd
slli.w | 000000 | 0 | 001 | 0000001 | ui5[4:0] | rj | rd | slli.w rd, rj, ui5 | (rd) ← (rj) << ui5
srli.w | 000000 | 0 | 001 | 0001001 | ui5[4:0] | rj | rd | srli.w rd, rj, ui5 | (rd) ← (rj) >> ui5, 逻辑右移
srai.w | 000000 | 0 | 001 | 0010001 | ui5[4:0] | rj | rd | srai.w rd, rj, ui5 | (rd) ← (rj) >> ui5, 算术右移
3R-Code | opcode |  |  |  | code[14:0]
break | 000000 | 0 | 000 | 1010100 | code[14:0] |  |  | break code
syscall | 000000 | 0 | 000 | 1010110 | code[14:0] |  |  | syscall code
2RI12型 | opcode |  |  | si12/ui12 |  | rj | rd
addi.w | 000000 | 1 | 010 | si12[11:0] |  | rj | rd | addi.w rd, rj, si12 | (rd) ← (rj) + sext(si12)
andi | 000000 | 1 | 101 | ui12[11:0] |  | rj | rd | andi rd, rj, si12 | (rd) ← (rj) & zext(ui12)
ori | 000000 | 1 | 110 | ui12[11:0] |  | rj | rd | ori rd, rj, si12 | (rd) ← (rj) ¦ zext(ui12)
xori | 000000 | 1 | 111 | ui12[11:0] |  | rj | rd | xori rd, rj, si12 | (rd) ← (rj) ^ zext(ui12)
slti | 000000 | 1 | 000 | si12[11:0] |  | rj | rd | slti rd, rj, si12 | (rd) ← ((rj) < sext(si12)), 有符号比较
sltui | 000000 | 1 | 001 | si12[11:0] |  | rj | rd | sltui rd, rj, si12 | (rd) ← ((rj) < sext(si12)), 无符号比较
ld.b | 001010 | 0 | 000 | si12[11:0] |  | rj | rd | ld.b rd, rj, si12 | (rd) ← sext( Mem[(rj) + sext(si12)][7:0] )
ld.bu | 001010 | 1 | 000 | si12[11:0] |  | rj | rd | ld.bu rd, rj, si12 | (rd) ← zext( Mem[(rj) + sext(si12)][7:0] )
ld.h | 001010 | 0 | 001 | si12[11:0] |  | rj | rd | ld.h rd, rj, si12 | (rd) ← sext( Mem[(rj) + sext(si12)][15:0] )
ld.hu | 001010 | 1 | 001 | si12[11:0] |  | rj | rd | ld.hu rd, rj, si12 | (rd) ← zext( Mem[(rj) + sext(si12)][15:0] )
ld.w | 001010 | 0 | 010 | si12[11:0] |  | rj | rd | ld.w rd, rj, si12 | (rd) ← Mem[(rj) + sext(si12)]
st.b | 001010 | 0 | 100 | si12[11:0] |  | rj | rd | st.b rd, rj, si12 | Mem[(rj) + sext(si12)] ← (rd)[7:0]
st.h | 001010 | 0 | 101 | si12[11:0] |  | rj | rd | st.h rd, rj, si12 | Mem[(rj) + sext(si12)] ← (rd)[15:0]
st.w | 001010 | 0 | 110 | si12[11:0] |  | rj | rd | st.w rd, rj, si12 | Mem[(rj) + sext(si12)] ← (rd)[31:0]
1RI20型 | opcode |  | si20[31:12] |  |  |  | rd
lu12i.w | 000101 | 0 | si20[31:12] |  |  |  | rd | lu12i.w rd, si20 | (rd) ← si20[31:12] << 12
pcaddu12i | 000111 | 0 | si20[31:12] |  |  |  | rd | pcaddu12i rd, si20 | (rd) ← (PC) + (si20[31:12] << 12)
2RI16型 | opcode | offs[17:2] |  |  |  | rj | rd
beq | 010110 | offs[17:2] |  |  |  | rj | rd | beq rj, rd, offs16 | if ((rj) = (rd)) (pc) ← (pc) + sext({offs, 2'b0})
bne | 010111 | offs[17:2] |  |  |  | rj | rd | bne rj, rd, offs16 | if ((rj) ≠ (rd)) (pc) ← (pc) + sext({offs, 2'b0})
blt | 011000 | offs[17:2] |  |  |  | rj | rd | blt rj, rd, offs16 | if ((rj) < (rd)) (pc) ← (pc) + sext({offs, 2'b0}), 有符号比较
bltu | 011010 | offs[17:2] |  |  |  | rj | rd | bltu rj, rd, offs16 | if ((rj) < (rd)) (pc) ← (pc) + sext({offs, 2'b0}), 无符号比较
bge | 011001 | offs[17:2] |  |  |  | rj | rd | bge rj, rd, offs16 | if ((rj) ≥ (rd)) (pc) ← (pc) + sext({offs, 2'b0}), 有符号比较
bgeu | 011011 | offs[17:2] |  |  |  | rj | rd | bgeu rj, rd, offs16 | if ((rj) ≥ (rd)) (pc) ← (pc) + sext({offs, 2'b0}), 无符号比较
jirl | 010011 | offs[17:2] |  |  |  | rj | rd | jirl rd, rj, offs16 | (rd) ← (pc) + 4; (pc) ← ((rj) + sext({offs, 2'b0}))
I26型 | opcode | offs[17:2] |  |  |  | offs[27:18]
b | 010100 | offs[17:2] |  |  |  | offs[27:18] |  | b offs26 | (pc) ← (pc) + sext({offs, 2'b0})
bl | 010101 | offs[17:2] |  |  |  | offs[27:18] |  | bl offs26 | (r1) ← (pc) + 4; (pc) ← (pc) + sext({offs, 2'b0})